## Sheet1
Anexa nr.1 „Oferta de preț pentru furnizarea aparatelor de aer condiționat”
| Item (denumire bun solicitat) | Cantitate (unități sau set) | Preț unitar, fără TVA (lei) | Preț unitar, cu TVA (lei) | Detalii (producător /brand, descriere, volum/unitate/greutate, caracteristici) | Pret total, inclusiv TVA | Termen de livrare, zile | Comentarii (dacă sunt)
| aparat de aer condiționat | 1 |  |  | Model Climate 3000; Suprafața încăperii - până la 70 m2; Compresor Inverter; Încălzire la: °C-15...+24; Clasă energoeficientă A+; Hladagent R32; Putere la răcire, kW 7,0; Putere la încălzire, kW 6,4; Nivel zgomot, dB 35; Putere: BTU 24000; Lungime maxima trasă 20 m; Înălțime cădere maximă 10 m; Dimensiune bloc intern 1040х220х327; Dimensiune bloc extern845×702×363; Greutatea bloc intern, kg16; Greutatea bloc extern, kg 55; Regimuri de bază: Răcire / Încălzire / Uscare / Ventilare; Regim uscare: Dа; Filtru aer: Da; Timer oprire/pornire: Dа; Regulare viteză ventilator: Dа; Diapazonul temperaturilor de funcționare, racire: °C+18...+43.
| servicii de livrare / lucrări de montare a condiționerului | 1
| aparat de aer condiționat | 1 |  |  | Inventor seria Premium 9000BTU; Tip: Inverter; Eficiența energetică: A+++; Suprafața recomandată: 25 m²; Puterea de răcire: 2.64 kW; Puterea de încălzire: 2.93 kW; Tip refrigerant: R32; Dimensiuni unitatea interioară: 805x194x295; Dimensiuni unitatea exterioară: 700x275x550.
| servicii de livrare / lucrări de montare a condiționerului | 1
Suma totală (inclusiv T.V.A.)
Semnătura
| Data depunerii ofertei de preț |  | L. Ș.